## Feuille1
Alim
VDD_5V		1,81
VDD_3.3V		3,83
VDD18_KEY_BACKUP		5
VDDIO_34_PL		49
XADC_VCC		89
VDDIO_35_PL		131
GND		2, 4, 24, 26, 34, 35, 44, 54, 67, 68, 82, 84, 90, 100, 101, 110, 111, 120, 121, 130, 140, 141, 150, 151, 160
Jtag
JTAG_TCK	F9	6
JTAG_TMS	J6	8
JTAG_TDI	G6	10
JTAG_TDO	F6	12
JTAG_NTRST		14
Reserved
XADC_INP0	K9	85
XADC_INN0	L10	87
DXP_0	M9	86
DXN_0	M10	88
IO_L22N_T3_34	W19	77	HDMI_INT
IO_L23P_T3_34	N17	79	MEMS_INTn
CPU
PS_MIO0_500	E6	91	PS_USER_LED1
PS_MIO8_500	D5	93	NAND_Ren
PS_MIO9_500	B5	95	PS_USER_LED2
PS_MIO10_500	E9	92	UART0_RX
PS_MIO11_500	C6	94	UART0_TX
PS_MIO12_500	D9	97	I2C1_CLK
PS_MIO13_500	E8	99	I2C1_SDA
PS_MIO14_500	C5	96	CAN0_RX
PS_MIO15_500	C8	98	CAN0_TX
User
IO_L6N_T0_34	R14	39	RGB LED
IO_L7P_T0_34	Y16	40	RGB LED
IO_L7N_T0_34	Y17	42	RGB LED
IO_L23N_T3_34	P18	80	BP (=buzzer!)
Com
IO_L20P_T3_34	T17	71	I2S_SCLK
IO_L20N_T3_34	R18	72	I2S_FSYNC_OUT
IO_L21N_T3_34	V18	73	I2S_FSYNC_IN
IO_L21P_T3_34	V17	74	I2S_Dout
IO_L22P_T3_34	W18	75	I2S_Din

IO_L24P_T3_34	P15	76	I2C0_SDA
IO_L24N_T3_34	P16	78	I2C0_SCL
LCD
IO_L9P_T1_34	T16	51	LCD_DATA0
IO_L15P_T2_34	T20	53	LCD_DATA1
IO_L10P_T0_34	V15	46	LCD_DATA2
IO_L10N_T0_34	W15	48	LCD_DATA3
IO_L12P_T1_34	U18	55	LCD_DATA4
IO_L12N_T1_34	U19	57	LCD_DATA5
IO_L13P_T0_34	N18	50	LCD_DATA6
IO_L13N_T0_34	P19	52	LCD_DATA7
IO_L14P_T2_34	N20	59	LCD_DATA8
IO_L14N_T2_34	P20	61	LCD_DATA9
IO_L15P_T2_34	T20	56	LCD_DATA10
IO_L15N_T2_34	U20	58	LCD_DATA11
IO_L16P_T2_34	V20	63	LCD_DATA12
IO_L16N_T2_34	W20	65	LCD_DATA13
IO_L17P_T2_34	Y18	60	LCD_DATA14
IO_L17N_T2_34	Y19	62	LCD_DATA15
IO_L18N_T2_34	W16	69	LCD_HSYNC
IO_L18P_T2_34	V16	70	LCD_VSYNC
IO_L19P_T3_34	R16	64	LCD_DE
IO_L19N_T3_34	R17	66	LCD_PCLK
Banks
IO_L11P_T1_13	U7	7
IO_L11N_T1_13	V7	9
IO_L12P_T1_13	T9	11
IO_L12N_T1_13	U10	13

IO_L13P_T2_13	Y7	17
IO_L13N_T2_13	Y6	19
IO_L14P_T2_13	Y9	16
IO_L14N_T2_13	Y8	18
IO_L15P_T2_13	V8	21
IO_L15N_T2_13	W8	23

IO_L21P_T3_13	V11	20
IO_L21N_T3_13	V10	22

IO_L1P_T0_34	T11	26
IO_L1N_T0_34	T10	28
IO_L2P_T0_34	T12	27
IO_L2N_T0_34	U12	29
IO_L3P_T0_34	U13	30
IO_L3N_T0_34	V13	32
IO_L4P_T0_34	V12	31
IO_L4N_T0_34	W13	33
IO_L5P_T0_34	T14	36
IO_L5N_T0_34	T15	38
IO_L6P_T0_34	P14	37

IO_L8P_T0_34	W14	41
IO_L8N_T0_34	Y14	43

IO_L11P_T0_34	U14	45	12M
IO_L11N_T0_34	U15	47

IO_L2P_T0_35	B19	102
IO_L2N_T0_35	A20	104
IO_L3P_T0_35	E17	107
IO_L3N_T0_35	D18	109
IO_L4P_T0_35	D19	106
IO_L4N_T0_35	D20	108
IO_L18N_T0_35	G20	105

IO_L6P_T0_35	F16	112
IO_L5P_T0_35	E18	113
IO_L6N_T0_35	F17	114
IO_L5N_T0_35	E19	115
IO_L8P_T1_35	M17	116
IO_L7P_T1_35	M19	117
IO_L8N_T1_35	M18	118
IO_L7N_T1_35	M20	119

IO_L9P_T1_35	L19	123
IO_L9N_T1_35	L20	125
IO_L10P_T1_35	K19	122
IO_L10N_T1_35	J19	124
IO_L11P_T1_35	L16	127
IO_L11N_T1_35	L17	129
IO_L12P_T1_35	K17	126
IO_L12N_T1_35	K18	128

IO_L13P_35	H16	133
IO_L13N_35	H17	135
IO_L14P_T2_35	J18	132
IO_L14N_T2_35	H18	134
IO_L15P_T2_35	F19	137
IO_L15N_T2_35	F20	139
IO_L16P_T2_35	G17	136
IO_L16N_T2_35	G18	138

IO_L17P_T2_35	J20	143
IO_L17N_T2_35	H20	145
IO_L18P_T2_35	G19	142
IO_L18N_T2_35	G20	144
IO_L19P_T3_35	H15	147
IO_L19N_T3_35	G15	149
IO_L20P_T3_35	K14	146
IO_L20N_T3_35	J14	148

IO_L21P_T3_35	N15	153
IO_L21N_T3_35	N16	155
IO_L22P_T3_35	L14	152
IO_L22N_T3_35	L15	154
IO_L23P_T3_35	M14	157
IO_L23N_T3_35	M15	159
IO_L24P_T3_35	K16	156
IO_L24N_T3_35	J16	158