## Feuille1
	VIN	12		Duty ratio	D	41,67%
	VOUT	5		Ripple current ratio	ra	20,69%
	IOUT	3			IRMS	3,01	A
	L1	4,70E-06			IPK	3,15	A
Inductor DC Resistance	DCR	3,50E-02			SlewRate LOUT	1,49	A/us
	C1	2,20E-05		peak-to-peak ripple current	IPP	0,62	A
	C1ESR	1,00E-02		Inductor DC power dissipation	LP CU_DC	316,12	mW
	C2//C3	4,40E-05
	C2ESR	5,00E-03		Output capacitor RMS current	Co RMS	0,18	A
	C3			Ripple voltage from the capacitor	VESR_C	4,8658123791	mV
	R1	24900
	R2	4640		Input capacitance RMS current	Iin RMS	1,4790199458	A
	CC	2,20E-09		Power loss in the input capacitor	P CIN	21,875	mW
	RC	8,50E+03
	FSW	1000000			VOUT	5,0931034483	V