## dual_h_bridge
Qty	Reference	Value	Footprint	Datasheet	Radiospares
8	R101, R102, R103, R104, R201, R202, R203, R204	10k	Resistors_SMD:R_0805_HandSoldering	http://docs-europe.electrocomponents.com/webdocs/0fcd/0900766b80fcdb72.pdf	740-9072
4	Q102, Q104, Q202, Q204	NPN To be defined	TO_SOT_Packages_THT:TO-220_Neutral123_Vertical_LargePads	2SD882, TIP102	686-8045, 102-4095
4	Q101, Q103, Q201, Q203	PNP To be defined	TO_SOT_Packages_THT:TO-220_Neutral123_Vertical_LargePads	2SB772, TIP107	686-8041, 485-9632
8	D101, D102, D103, D104, D201, D202, D203, D204	To be defined	Diodes_ThroughHole:Diode_DO-201AD_Horizontal_RM15
2	P101, P201	CONN_01X04	Pin_Headers:Pin_Header_Straight_1x04	http://docs-europe.electrocomponents.com/webdocs/0da4/0900766b80da4106.pdf	674-2331
3	P1, P102, P202	CONN_01X02	Connect:bornier2	http://docs-europe.electrocomponents.com/webdocs/138b/0900766b8138b923.pdf	425-8720
4	C101, C102, C201, C202	100µF 35V	Capacitors_ThroughHole:C_Radial_D6.3_L11.2_P2.5	http://docs-europe.electrocomponents.com/webdocs/143e/0900766b8143e653.pdf	862-3323
4	C103, C104, C203, C204	0.1µF 50V	Capacitors_SMD:C_0805_HandSoldering	http://docs-europe.electrocomponents.com/webdocs/134c/0900766b8134ce68.pdf	264-4416
1	D1	Green	LEDs:LED_0805	http://docs-europe.electrocomponents.com/webdocs/08ce/0900766b808ce012.pdf	654-5773
1	R1	1k	Resistors_SMD:R_0805_HandSoldering	http://docs-europe.electrocomponents.com/webdocs/0fcd/0900766b80fcdb72.pdf	740-9063